## BOM_Rev1
Designator | Quantity | Description | Part_Number | Vendor | Comment
C1, C2, C3, C4, C13 | 5 | CAP 10uF 0805 |  |  | 10uF
C5, C6, C9, C14 | 4 | CAP 0.1uF 0402 |  |  | 0.1uF
C10, C11 | 2 | CAP 12pF 0402 |  |  | 12pF
C12 | 1 | CAP 1uF 0402 |  |  | 1uF
D1 | 1 | DIODE SCHOTTKY 20V 500MA | C78746 | LCSC | MBR0520-TP
D2 | 1 | LED Red 0402 | C364556 | LCSC | Red Led
D3 | 1 | LED Orange 0402 | C364554 | LCSC | =Value
F1 | 1 | PTC FUSE 0.5mA hold, 1A trip 0603 | C2982257 | LCSC | PTC
H1 | 1 | CONN HEADER 4POS .100 R/A QWIIC | PRT-14417 | Digi-Key | QWiiC
J1 | 1 | CONN RECPT USB-C | C165948 | LCSC | USB-C
Q1 | 1 | MOSFET P-CH 20V 1.4A SC-70 | C172434 | LCSC | LP1480WT1G
Q2 | 1 | MOSFET N-CH 20V 4A SC70-3 | AO7400 | LCSC | AO7400
R1, R2 | 2 | RES 5.1K 0402 |  |  | 5.1K
R3, R14 | 2 | RES 100K 0402 |  |  | 100K
R4, R8, R9, R10 | 4 | RES 4.7K 0402 |  |  | 4.7K
R5 | 1 | RES 4K 0402 |  |  | 4K
R6, R7, R11, R13, R15 | 5 | RES 10K 0402 |  |  | 10K
R12 | 1 | RES 22R 0402 |  |  | 22R
S1 | 1 | Tactile Micro Switch | C455281 | LCSC | =Value
U1 | 1 | IC LDO 3.3V 0.5A SOT23-5 | C164106 | LCSC | HT7833
U2 | 1 | Charger IC Lithium-Ion/Polymer | MCP73831T-2ACI/OT | Digi-Key | MCP73831T-2ACI/OT
U3 | 1 | Gas, Humidity, Pressure, Temp Sensor | BME280 | Digi-Key | BME280
U4 | 1 | IC MCU 32BIT 64KB FLASH 48LQFP | STM32G030C8T6 |  | STM32G030C8T6
X1 | 1 | CRYSTAL 32MHZ 12PF SMD | 8Y32000001 | LCSC | 32 Mhz
X2 | 1 | 0.96 INCH TFT GLASS COLOR | ER-TFT0.96-1 | BuyDisplay | TFT_0.96 inch